## Feuille1
Composant	Fournisseur	Référence fournisseur	Fabricant	Référence fabricant	Quantité	Prix HT	Prix total	Lien produit	Consomation
Matrice 8x8 bicolor	Adafruit	458	Adafruit	458	4	7.95	31.8	https://www.adafruit.com/product/458	30ma (30*4)=120mAh	5V
Driver matrice	Adafruit	453	Adafruit	453	4	12.95	51.8	https://www.adafruit.com/product/453	330mAh	4→5.5V
STM32G431RBT6	Farnell	3132409	STMicroelectronics	STM32G431RBT6	1	6.98	6.98	https://fr.farnell.com/stmicroelectronics/stm32g431rbt6/mcu- / 32-bits-170mhz-lqfp-64/dp/3132409?ost=3132409		1.71 → 3.6V
Bouton	RS	734-7362	RS	734-7362	8	1.73	13.84	https://fr.rs-online.com/web/p/interrupteurs-tactiles/7347362
Switch on/off	RS	239-6550	Te connectivity	PB6B2FM6M4CAL00	1	5.504	5.504	https://fr.rs-online.com/web/p/boutons-poussoirs/2396550?gb=s
BMS batterie							0
Batterie LIPO							0
LED verte							0		5mA
Lecteur carte SD	RS	720-6072	Molex	502774-0891	1	3.49	3.49	https://fr.rs-online.com/web/p/connecteurs-de-carte-memoire/7206072
Prise jack	RS	913-1021	RS	913-1021	1	1.41	1.41	https://fr.rs-online.com/web/p/connecteurs-jacks/9131021?gb=s
LDO
SGTL5000										1.62→3.6V
Connecteur USB C